## Sheet1
lb mm2 | [7 empty] | kg mm2 | [7 empty] | kg m2
| Base | Link1 | Link2 | Link3 | Link4 | Finger1(left) | Finger2(right) |  | Base | Link1 | Link2 | Link3 | Link4 | Finger1(left) | Finger2(right) |  | Base | Link1 | Link2 | Link3 | Link4 | Finger1(left) | Finger2(right)
Masa | 0.739 | 0.259 | 0.358 | 0.358 | 0.353 | 0.039 | 0.039 | Masa | 0.3352 | 0.11748 | 0.16239 | 0.16239 | 0.16012 | 0.01769 | 0.01769 | Masa | 0.3352 | 0.11748 | 0.16239 | 0.16239 | 0.16012 | 0.01769 | 0.01769
Xc | -26.97 | 0.032 | 80.988 | 80.988 | 47.049 | 0 | 0 | Xc | 26.97 | 0.032 | 80.988 | 80.988 | 47.049 | 0 | 0 | Xc | 0.02697 | 3.2e-05 | 0.080988 | 0.080988 | 0.047049 | 0 | 0
Yc | 0.098 | 1.031 | 0.023 | 0.023 | -9.712 | -36.394 | 36.394 | Yc | -0.098 | 1.031 | 0.023 | 0.023 | -9.712 | -36.394 | 36.394 | Yc | -9.8e-05 | 0.001031 | 2.3e-05 | 2.3e-05 | -0.009712 | -0.036394 | 0.036394
Zc | 43.868 | 27.694 | 0.748 | 0.748 | 0.023 | 11.269 | 11.269 | Zc | 43.868 | 27.694 | 0.748 | 0.748 | 0.023 | 11.269 | 11.269 | Zc | 0.043868 | 0.027694 | 0.000748 | 0.000748 | 2.3e-05 | 0.011269 | 0.011269
Ixx | 1425.601 | 80.318 | 68.793 | 68.794 | 118.828 | 6.328 | 6.328 | Ixx | 646.6384 | 36.4314 | 31.2038 | 31.2043 | 53.8992 | 2.8703 | 2.8703 | Ixx | 0.00064664 | 3.6431e-05 | 3.1204e-05 | 3.1204e-05 | 5.3899e-05 | 2.8703e-06 | 2.8703e-06
Iyx | 0.214 | -0.005 | -0.043 | -0.043 | 5.192 | 0.07 | -0.07 | Iyx | 0.097068 | -0.0022679 | -0.019504 | -0.019504 | 2.355 | 0.031751 | -0.031751 | Iyx | 9.7068e-08 | -2.2679e-09 | -1.9504e-08 | -1.9504e-08 | 2.355e-06 | 3.1751e-08 | -3.1751e-08
Izx | -291.446 | 0.057 | -4.11 | -4.11 | -0.025 | 0.009 | 0.009 | Izx | -132.197 | 0.025855 | -1.8643 | -1.8643 | -0.01134 | 0.0040823 | 0.0040823 | Izx | -0.0001322 | 2.5855e-08 | -1.8643e-06 | -1.8643e-06 | -1.134e-08 | 4.0823e-09 | 4.0823e-09
Iyy | 1636.024 | 68.108 | 273.774 | 273.773 | 127.044 | 9.974 | 9.974 | Iyy | 742.0841 | 30.8931 | 124.1811 | 124.1807 | 57.6259 | 4.5241 | 4.5241 | Iyy | 0.00074208 | 3.0893e-05 | 0.00012418 | 0.00012418 | 5.7626e-05 | 4.5241e-06 | 4.5241e-06
Izy | -0.302 | -0.844 | -0.007 | -0.007 | 0.091 | 1.557 | -1.557 | Izy | -0.13698 | -0.38283 | -0.0031751 | -0.0031751 | 0.041277 | 0.70624 | -0.70624 | Izy | -1.3698e-07 | -3.8283e-07 | -3.1751e-09 | -3.1751e-09 | 4.1277e-08 | 7.0624e-07 | -7.0624e-07
Izz | 1553.408 | 41.852 | 245.988 | 245.988 | 151.829 | 6.524 | 6.524 | Izz | 704.6103 | 18.9836 | 111.5777 | 111.5777 | 68.8681 | 2.9592 | 2.9592 | Izz | 0.00070461 | 1.8984e-05 | 0.00011158 | 0.00011158 | 6.8868e-05 | 2.9592e-06 | 2.9592e-06
Iyx | 0.214 | -0.005 | -0.043 | -0.043 | 5.192 | 0.07 | -0.07 | Material: | Aluminio | [11 empty] | 0.39259
lb a kg | 0.45359 | [6 empty] | Sistema ya rotado | [11 empty] | 5.3899e-05 | 2.116e-05 | IXX
mm to m | 0.001 | [18 empty] | 2.355e-06 | 9.2457e-07 | IYX
mm2 to m2 | 1e-06 | [18 empty] | -1.134e-08 | -4.4519e-09 | IZX
[20 empty] | 5.7626e-05 | 2.2623e-05 | IYY
Configuracion NOA | [19 empty] | 4.1277e-08 | 1.6205e-08 | IZY
[20 empty] | 6.8868e-05 | 2.7037e-05 | IZZ

## Sheet1 (2)
lb mm2 | [8 empty] | kg mm2 | [7 empty] | kg m2
| Base | Link1 | Link2 | Link3 | Link4 | Finger1(left) |  |  |  | Base | Link1 | Link2 | Link3 | Link4 | Finger1(left) | Finger2(right) |  | Base | Link1 | Link2 | Link3 | Link4 | Finger1(left) | Finger2(right)
Masa | 0.29 | 0.102 | 0.14 | 0.14 | 0.139 | 0.015 |  |  | Masa | 0.13154 | 0.046266 | 0.063503 | 0.063503 | 0.063049 | 0.0068039 | 0 | Masa | 0.13154 | 0.046266 | 0.063503 | 0.063503 | 0.063049 | 0.0068039 | 0
Xc | -26.97 | 0.032 | 0.023 | 0.023 | -9.712 | 0 |  |  | Xc | 26.97 | 0.032 | 80.988 | 80.988 | 47.049 | 0 | 0 | Xc | 0.02697 | 3.2e-05 | 0.080988 | 0.080988 | 0.047049 | 0 | 0
Yc | 0.098 | 1.031 | 0.748 | 0.748 | 0.023 | 6.186 |  |  | Yc | -0.098 | 1.031 | 0.023 | 0.023 | -9.712 | 6.186 | -6.186 | Yc | -9.8e-05 | 0.001031 | 2.3e-05 | 2.3e-05 | -0.009712 | 0.006186 | -0.006186
Zc | 43.868 | 27.694 | 80.988 | 80.988 | 47.049 | 11.269 |  |  | Zc | 43.868 | 27.694 | 0.748 | 0.748 | 0.023 | 11.269 | 11.269 | Zc | 0.043868 | 0.027694 | 0.000748 | 0.000748 | 2.3e-05 | 0.011269 | 0.011269
Ixx | 467.63 | 31.532 | 107.481 | 107.481 | 49.877 | 2.484 |  |  | Ixx | 212.1123 | 14.3026 | 48.7523 | 48.7523 | 22.6237 | 1.1267 | 0 | Ixx | 0.00021211 | 1.4303e-05 | 4.8752e-05 | 4.8752e-05 | 2.2624e-05 | 1.1267e-06 | 0
Iyx | 0.084 | -0.002 | -0.003 | -0.003 | 0.036 | 0 |  |  | Iyx | 0.038102 | -0.00090718 | -0.0013608 | -0.0013608 | 0.016329 | 0 | 0 | Iyx | 3.8102e-08 | -9.0718e-10 | -1.3608e-09 | -1.3608e-09 | 1.6329e-08 | 0 | 0
Izx | -114.42 | 0.022 | -0.017 | -0.017 | 2.038 | 0 |  |  | Izx | -51.8998 | 0.009979 | -0.007711 | -0.007711 | 0.92442 | 0 | 0 | Izx | -5.19e-05 | 9.979e-09 | -7.711e-09 | -7.711e-09 | 9.2442e-07 | 0 | 0
Iyy | 642.291 | 26.739 | 96.573 | 96.573 | 59.607 | 3.916 |  |  | Iyy | 291.3368 | 12.1285 | 43.8045 | 43.8045 | 27.0371 | 1.7763 | 0 | Iyy | 0.00029134 | 1.2129e-05 | 4.3805e-05 | 4.3805e-05 | 2.7037e-05 | 1.7763e-06 | 0
Izy | -0.118 | -0.331 | -1.164 | -1.164 | -0.01 | -0.612 |  |  | Izy | -0.053524 | -0.15014 | -0.52798 | -0.52798 | -0.0045359 | -0.2776 | 0 | Izy | -5.3524e-08 | -1.5014e-07 | -5.2798e-07 | -5.2798e-07 | -4.5359e-09 | -2.776e-07 | 0
Izz | 609.856 | 16.431 | 27.008 | 27.008 | 46.651 | 2.561 |  |  | Izz | 276.6246 | 7.4529 | 12.2506 | 12.2506 | 21.1604 | 1.1616 | 0 | Izz | 0.00027662 | 7.4529e-06 | 1.2251e-05 | 1.2251e-05 | 2.116e-05 | 1.1616e-06 | 0
Rotaciones
lb a kg | 0.45359
mm to m | 0.001 | [5 empty] | Material ABS.
mm2 to m2 | 1e-06 | [5 empty] | Sistema no rotado | Configuración tal cual sale de inventor
Configuracion NOA